## Sheet1
Comment | Designator | Footprint | JLCPCB Part #（optional）
100n | C1, C2, C3, C4, C5, C6, C7, C8, C9, C10, C11, C12, C15, C16, C17, C20, C21, C22, C29, C30, C31, C32, C33, C36, C37, C38, C39, C40, C41, C42, C46, C47, C48, C49, C50 | CAP_0402 | C307331
22u | C13 | CAP_0402 | C415703
1u | C14, C18, C19, C23 | CAP_0402 | C52923
10n | C24 | CAP_1206 | C1846
15p | C25, C26 | CAP_0402 | C1548
2u2 | C27, C28, C34, C35 | CAP_0402 | C12530
12p | C43 | CAP_0603 | C38523
22uF | C44, C45 | CAP_0603 | C59461
YELLOW | D1 | LED_0603_YELLOW | C89811
IDEAL DIODE 1A | D2, D4 | MAX40200AUK+T | C2649430
ESD Protection TVS 6.0V | D3, D5 | SMF6.0CA | C123791
GREEN | D6 | LED_0603_GREEN | C2986059
120R | FB1, FB2, FB3 | FB_0402 | C76891
100/1000Base-T RJ45 MAGJACK | J1 | HR911130A | C54408
USB-A MALE 9P | J2 | HC-USB3.0-C26 | C7501854
3u3 | L1 | INDUCTOR 1210 | C2047622
4.7uH | L2 | INDUCTOR 1210 | C5832387
1k | R1, R2, R17 | RES_0402 | C11702
10k | R3, R7, R9, R19, R22 | RES_0402 | C25744
510R | R4, R5 | RES_0402 | C25123
2K | R8 | RES_0402 | C4109
0R | R10 | RES_0402 | C17168
12K | R11 | RES_0402 | C25752
900K | R12 | RES_0805 | C52209984
4K7 | R13, R20, R21 | RES_0402 | C25900
450k | R14 | RES_0402 | C5159688
100k | R15 | RES_0402 | C25741
10K | R16 | RES_0603 | C25804
200K | R18 | RES_0402 | C25764
RST_SWITCH_STM32 | RST1 | RST_SWITCH | C720477
8-Line Ultra Low Capacitance TVS Diode Array | TVS1 | RCLAMP3328P | C28646386
TVS DIODE USB 3 | TVS2, TVS5, TVS6 | TPD4E02B04DQAR | C106794
ESD and Surge Protection USB, HDMI & High Speed | TVS3 | TPD4E05U06DQAR | C138714
TVS USB 2.0 ±25-kV | TVS4 | TPD2E2U06DRLR | C1972959
Schmitt Trigger 1.65V~5.5V | U1 | 74LVC1G14GW,125 | C265125
EEPROM 1.8V~5.5V 4Kbit SPI | U2 | 93AA66C-I/SN | C153277
ETH-USB 3.1 | U3 | LAN7800T/VSX | C625082
MUX USB 3.0 | U4 | PI3USB302-AZBEX | C500787
MUX USB2.0 | U5 | TS3USB221ARSER | C128396
Analog Switches, Multiplexers | U6 | TS5A23157DGSR | C11133
BUCK CONVERTER 1A 2.5V~5.5V | U7 | TLV62568DBVR | C163219
USB Type-C MUX CONTROLLER | U8 | HD3SS3220 | C165155
USB-C 24P SMD | USB1 | TYPE-C 24P QT 143 | C5156605
25MHz | X1 | XTAL_3225 | C9006